## APX2020 BOM
Manufacture Part Number | Description | Designator | Quantity
GRM155R71H104KE14J | 0.1µF ±10% 50V Ceramic Capacitor X7R 0402 | C1, C2, C3, C4, C10, C11, C12, C13, C20, C21, C22, C23, C24, C25, C26, C27, C30, C31, C32, C33, C34, C35, C36, C37, C38, C46, C47, C48, C49, C50, C51, C52, C53, C54, C55, C56, C57, C58, C59, C60, C61, C64, C65, C66, C67, C68, C69, C72, C73, C74, C75, C76, C77, C78, C79, C80, C82, C83, C86, C87, C88, C89, C90, C91, C92, C93, C94, C95, C96, C97, C98, C102, C104, C106, C108, C113, C114, C115, C117, C118, C120, C121, C122, C124, C130, C131, C132, C148, C165, C189, C202 | 91
04025A120JAT2A | CAP CER 12PF 50V C0G/NP0 0402 | C100, C101 | 2
C0402C103M5RACTU | CAP CER 10000PF 50V X7R 0402 | C103, C107, C112, C116, C119, C123, C125, C126, C127, C128, C133, C134, C135, C136, C145, C249, C250 | 17
C0402C225M9PACTU | 2.2µF ±10% 6.3V Ceramic Capacitor X5R | C109, C110, C111 | 3
TCJB106M025R0150E | 10µF Molded Tantalum Polymer Capacitor 25V | C18, C19, C28, C29, C39, C40, C41, C42, C43, C44, C45, C84, C85, C246, C251 | 15
TCJB475M025R0150E | CAP TANT POLY 4.7UF 25V 1210 | C230, C231 | 2
TCJB226M016R0150 | CAP TANT POLY 22UF 16V 1210 | C247, C248 | 2
CC0402KRX7R9BB102 | CAP CER 1000PF 50V X7R 0402 | C5, C6, C7, C8, C14, C15, C16, C17 | 8
LTST-C230KGKT | LED GREEN CLEAR CHIP SMD | D1, D2, D3 | 3
MPZ2012S601AT000 | FERRITE BEAD 600 OHM 0805 1LN | FB1, FB2, FB3, FB4, FB5, FB6, FB7, FB8, FB9, FB10, FB11, FB12 | 12
D15S24A4GV00LF | CONN D-SUB RCPT 15POS VERT SLDR | J1 | 1
E8199-030-01 | USB 3.0 B TYPE RECEPT RA THT | J2 | 1
SBH11-PBPC-D13-ST-BK | CONN HEADER 2.54MM 26POS GOLD | J3 | 1
0705430038 | CONN HEADER VERT 4POS 2.54MM | J6 | 1
302-S101 | CONN HEADER VERT 10POS 2.54MM | J10 | 1
BLM21PG221SN1 | Chip Ferrite Bead | L1, L2 | 2
ERJ-3GEYJ103V | RES SMD 10K OHM 5% 1/10W 0603 | R16,R17,R18,R19,R20,R21 | 6
ERJ-3GEYJ330V | RES SMD 33 OHM 5% 1/10W 0603 | R22,R23 | 2
ERA-3AEB6041V | RES SMD 6.04KOHM 0.1% 1/10W 0603 | R25 | 1
ERA-3AEB201V | RES SMD 200 OHM 0.1% 1/10W 0603 | R26 | 1
ERJ-3GEYJ102V | RES SMD 1K OHM 5% 1/10W 0603 | R6, R44, R45, R80, R81, R88, R89, R90, R106, R107, R108, R109 | 12
M20-9990246 | CONN HEADER VERT 2POS 2.54MM | P3 | 1
EP4CE30F23C7N | Cyclone IV FPGA | U1 | 1
EPCQ16ASI8N | IC CONFIG DEVICE 16MBIT 8SOIC | U2 | 1
AZ1117CH-3.3TRG1 | IC REG LINEAR 3.3V 800MA SOT223 | U25 | 1
AZ1117CH-1.2TRG1 | IC REG LINEAR 1.2V 800MA SOT223 | U26 | 1
NCP603SN250T1G | IC REG LINEAR 2.5V 300MA 5TSOP | U27 | 1
CYUSB3014-BZXC | FX3 CYUSB3014 | U3 | 1
M24M02-DWMN3TP/K | 2.5V, I2C Serial EEPROM, 8-Pin SOIC | U4 | 1
SN74LVC1G32DCKR | IC GATE OR 1CH 2-INP SC70-5 | U5 | 1
S34ML01G100TFI003 | NAND Flash | U6 | 1
SN74ALVC164245DGGR | IC TRNSLTR BIDIRECTIONAL 48TSSOP | U7, U8 | 2
SN74LVC1G04DCKR | IC INVERTER 1CH 1-INP SC70-5 | U9 | 1
ASE-25.000MHZ-LC-T | OSC XO 25.000MHZ CMOS SMD | Y1 | 1
SG-3040LC 32.7680KB3:PURE SN | OSC XO 32.768KHZ CMOS SMD | Y2 | 1
ABM8-19.200MHZ-10-1-U-T | CRYSTAL 19.2000MHZ 10PF SMD | Y3 | 1